## Лист1
Лабораторная работа № 2 "Оптико-механическая система лазерного формного автомата"
Цель работы: ознакомиться с методикой расчета лазерных синтезирующих устройств рекордеров для записи офсетных печатных форм
Вариант: 4
Задание: | Рассчитать габартиные параметры синтезирующего устройства
i - вариант | 4
0,05*i | 0.2 |  | Kд | 1.43
2θ0 | 0.0044 |  | θ0 | 0.0022
λ | 1.063e-06
Кристалл модулятора имеет габаритные размеры:
a | 0.0032
b | 0.075
Фокусное расстояние фокусирующей линзы:
f'3 | 0.03
A | 0.44 | длина формного цилиндра
d1 | 0.84 | расстояние от лазера до первой линзы коллиматора
β | 6 | линейное увеличение коллиматора
B | 0.64 | минимальное расстояние между второй линзой коллиматора и фокусирующей линзой
1. Определить минимальный поперечный размер (перетяжку) лазерного пучка ω0 и конфокаль-ный параметр Rэ резонатора
ω0 | 0.00015388
Rэ | 0.13982
2. Определить поперечный размер пучка лазера ωН1 на главной плоскости H1 первой линзы и ее фокусное расстояние f1
ωН1 | 0.0038499
f1 | 0.045116
3. Рассчитать значение конфокального параметра после преобразования первой линзой коллиматора
R'э1 | 0.00037925
4. Провести проверку правильности определения фокусного расстояния f1.
Для этого следует рассчитать по формуле (1) размер перетяжки ωb/2 на торцах кристалла, и если ωb/2 = а/2, то f1 выбрано правильно
ωb/2 | 0.0015841
0.0016 | 0.0015841
5. Рассчитать фокусное расстояние f2 второй линзы коллиматора, конфокальный параметр R'э2 лазерного пучка после второй линзы и расстояние d2
f '2 | 0.2707 |  | d2 | 0.2707
R'э2 | 0.013653
d'2 | 0.13535
6.Определить для крайних положений синтезирующей головки минимальные d3min и макси-мальные d3max расстояния
а также расстояния d'3max и d'3min и соответствующие конфокальные параметры пучка R'э3min и R'э3max после преобразования фокусирующей линзой.
При определении d'3min и d'3max, R'э3min и R'э3max вместо d3 подставляем соответствующее значение d3min и d3max.
d3min | 0.50465
d3max | 0.94465
d'3min | 0.028317
d'3max | 0.029077
R'э3min | 4.2979e-05
R'э3max | 1.2934e-05
7. Определить размеры пятна ω3min и ω3max лазерного пучка на поверхности формного цилиндра для крайних положений синтезирующей головки
ω3min | 2.6007e-05
ω3max | 2.5415e-05
ω3avg | 2.5711e-05
Если ω3min и ω3max очень близки по своим значениям (ω3min ≈ ω3max), можно считать, что изменение положения синтезирующей головки не сказывается на размере пятна лазерного пучка при записи изображения на формный материал.
8. Определить разрешающую способность устройства в тч/дюйм (dpi).
К | 987.8967 | 388.9357 | тч/см
9. Определить влияние параметров оптико-механической системы лазерного формного автомата на разрешение.
Обратнопропорциональная зависимость
4 | [5 empty] | i | θ0, рад | λ, м | а, м | b, м | f'3, м | А, м | d1, м | β | В, м | w0 | Rэ | ωН1 | f1 | R'э1 | ωb/2 | a/2 | f'2=d2 | R'э2 | d'2 | d3min | d3max | d'3min | d'3max | R'э3min | R'э3max | ω3min | ω3max | W3ср | К, тч/дюйм
0.2 |  |  |  |  | 1 | 4 | 0.001672 | 1.063e-06 | 0.0032 | 0.075 | 0.03 | 0.44 | 0.84 | 6 | 0.64 | 0.00020237 | 0.24207 | 0.0030113 | 0.035289 | 0.00038609 | 0.00157 | 0.0016 | 0.21173 | 0.013899 | 0.10587 | 0.53413 | 0.97413 | 0.028405 | 0.029104 | 3.9301e-05 | 1.2406e-05 | 2.0359e-05 | 1.9666e-05 | 2.0012e-05 | 1269.208
0.0044 |  |  |  |  | 2 | 4 | 0.0017276 | 1.063e-06 | 0.0032 | 0.075 | 0.03 | 0.44 | 0.84 | 6 | 0.64 | 0.00019586 | 0.22674 | 0.0030982 | 0.036307 | 0.00038282 | 0.0015767 | 0.0016 | 0.21784 | 0.013782 | 0.10892 | 0.53108 | 0.97108 | 0.028396 | 0.029101 | 3.9394e-05 | 1.2376e-05 | 2.0947e-05 | 2.0268e-05 | 2.0608e-05 | 1232.5475
1.063e-06 |  |  |  |  | 3 | 4 | 0.0017832 | 1.063e-06 | 0.0032 | 0.075 | 0.03 | 0.44 | 0.84 | 6 | 0.64 | 0.00018976 | 0.21283 | 0.0031855 | 0.03733 | 0.00037973 | 0.0015831 | 0.0016 | 0.22398 | 0.01367 | 0.11199 | 0.52801 | 0.96801 | 0.028387 | 0.029098 | 3.9506e-05 | 1.2352e-05 | 2.1536e-05 | 2.0871e-05 | 2.1203e-05 | 1197.9341
0.0032 |  |  |  |  | 4 | 4 | 0.0018387 | 1.063e-06 | 0.0032 | 0.075 | 0.03 | 0.44 | 0.84 | 6 | 0.64 | 0.00018402 | 0.20016 | 0.0032731 | 0.038357 | 0.0003768 | 0.0015892 | 0.0016 | 0.23014 | 0.013565 | 0.11507 | 0.52493 | 0.96493 | 0.028378 | 0.029095 | 3.9638e-05 | 1.2333e-05 | 2.2125e-05 | 2.1473e-05 | 2.1799e-05 | 1165.2028
0.075 |  |  |  |  | 5 | 4 | 0.0018943 | 1.063e-06 | 0.0032 | 0.075 | 0.03 | 0.44 | 0.84 | 6 | 0.64 | 0.00017862 | 0.18859 | 0.0033611 | 0.039388 | 0.00037403 | 0.0015951 | 0.0016 | 0.23633 | 0.013465 | 0.11816 | 0.52184 | 0.96184 | 0.028369 | 0.029093 | 3.9789e-05 | 1.2318e-05 | 2.2714e-05 | 2.2076e-05 | 2.2395e-05 | 1134.2056
0.03 |  |  |  |  | 6 | 4 | 0.0019499 | 1.063e-06 | 0.0032 | 0.075 | 0.03 | 0.44 | 0.84 | 6 | 0.64 | 0.00017353 | 0.17799 | 0.0034494 | 0.040422 | 0.00037139 | 0.0016008 | 0.0016 | 0.24253 | 0.01337 | 0.12127 | 0.51873 | 0.95873 | 0.02836 | 0.02909 | 3.9957e-05 | 1.2308e-05 | 2.3303e-05 | 2.2678e-05 | 2.299e-05 | 1104.8098
0.44 |  |  |  |  | 7 | 4 | 0.0020055 | 1.063e-06 | 0.0032 | 0.075 | 0.03 | 0.44 | 0.84 | 6 | 0.64 | 0.00016872 | 0.16826 | 0.0035379 | 0.04146 | 0.00036889 | 0.0016062 | 0.0016 | 0.24876 | 0.01328 | 0.12438 | 0.51562 | 0.95562 | 0.028351 | 0.029087 | 4.0142e-05 | 1.2303e-05 | 2.3892e-05 | 2.3281e-05 | 2.3586e-05 | 1076.8956
0.84 |  |  |  |  | 8 | 4 | 0.0020611 | 1.063e-06 | 0.0032 | 0.075 | 0.03 | 0.44 | 0.84 | 6 | 0.64 | 0.00016417 | 0.15931 | 0.0036267 | 0.042501 | 0.0003665 | 0.0016114 | 0.0016 | 0.25501 | 0.013194 | 0.1275 | 0.5125 | 0.9525 | 0.028341 | 0.029084 | 4.0343e-05 | 1.2301e-05 | 2.4481e-05 | 2.3884e-05 | 2.4182e-05 | 1050.355
6 |  |  |  |  | 9 | 4 | 0.0021166 | 1.063e-06 | 0.0032 | 0.075 | 0.03 | 0.44 | 0.84 | 6 | 0.64 | 0.00015986 | 0.15105 | 0.0037158 | 0.043545 | 0.00036423 | 0.0016164 | 0.0016 | 0.26127 | 0.013112 | 0.13063 | 0.50937 | 0.94937 | 0.028332 | 0.029081 | 4.0559e-05 | 1.2303e-05 | 2.507e-05 | 2.4487e-05 | 2.4778e-05 | 1025.0901
0.64 |  |  |  |  | 10 | 4 | 0.0021722 | 1.063e-06 | 0.0032 | 0.075 | 0.03 | 0.44 | 0.84 | 6 | 0.64 | 0.00015577 | 0.14342 | 0.0038051 | 0.044591 | 0.00036205 | 0.0016213 | 0.0016 | 0.26755 | 0.013034 | 0.13377 | 0.50623 | 0.94623 | 0.028322 | 0.029078 | 4.079e-05 | 1.2308e-05 | 2.5659e-05 | 2.509e-05 | 2.5374e-05 | 1001.0119
0.00015388 |  |  |  |  | 11 | 4 | 0.0022278 | 1.063e-06 | 0.0032 | 0.075 | 0.03 | 0.44 | 0.84 | 6 | 0.64 | 0.00015188 | 0.13635 | 0.0038946 | 0.04564 | 0.00035997 | 0.001626 | 0.0016 | 0.27384 | 0.012959 | 0.13692 | 0.50308 | 0.94308 | 0.028312 | 0.029075 | 4.1036e-05 | 1.2317e-05 | 2.6248e-05 | 2.5693e-05 | 2.597e-05 | 978.0397
0.13989 |  |  |  |  | 12 | 4 | 0.0022834 | 1.063e-06 | 0.0032 | 0.075 | 0.03 | 0.44 | 0.84 | 6 | 0.64 | 0.00014819 | 0.1298 | 0.0039843 | 0.04669 | 0.00035798 | 0.0016305 | 0.0016 | 0.28014 | 0.012887 | 0.14007 | 0.49993 | 0.93993 | 0.028302 | 0.029072 | 4.1295e-05 | 1.2328e-05 | 2.6837e-05 | 2.6296e-05 | 2.6566e-05 | 956.0997
0.0038499 |  |  |  |  | 13 | 4 | 0.0023389 | 1.063e-06 | 0.0032 | 0.075 | 0.03 | 0.44 | 0.84 | 6 | 0.64 | 0.00014466 | 0.1237 | 0.0040741 | 0.047743 | 0.00035606 | 0.0016349 | 0.0016 | 0.28646 | 0.012818 | 0.14323 | 0.49677 | 0.93677 | 0.028292 | 0.029069 | 4.1568e-05 | 1.2342e-05 | 2.7425e-05 | 2.6899e-05 | 2.7162e-05 | 935.1246
0.045116 |  |  |  |  | 14 | 4 | 0.0023945 | 1.063e-06 | 0.0032 | 0.075 | 0.03 | 0.44 | 0.84 | 6 | 0.64 | 0.00014131 | 0.11803 | 0.0041641 | 0.048798 | 0.00035421 | 0.0016391 | 0.0016 | 0.29279 | 0.012752 | 0.14639 | 0.49361 | 0.93361 | 0.028281 | 0.029066 | 4.1854e-05 | 1.2359e-05 | 2.8014e-05 | 2.7502e-05 | 2.7758e-05 | 915.0526
0.00037944 |  |  |  |  | 15 | 4 | 0.0024501 | 1.063e-06 | 0.0032 | 0.075 | 0.03 | 0.44 | 0.84 | 6 | 0.64 | 0.0001381 | 0.11273 | 0.0042543 | 0.049855 | 0.00035244 | 0.0016432 | 0.0016 | 0.29913 | 0.012688 | 0.14956 | 0.49044 | 0.93044 | 0.028271 | 0.029063 | 4.2153e-05 | 1.2379e-05 | 2.8602e-05 | 2.8105e-05 | 2.8354e-05 | 895.8272
0.0015837 |  |  |  |  | 16 | 4 | 0.0025057 | 1.063e-06 | 0.0032 | 0.075 | 0.03 | 0.44 | 0.84 | 6 | 0.64 | 0.00013504 | 0.10779 | 0.0043446 | 0.050913 | 0.00035072 | 0.0016473 | 0.0016 | 0.30548 | 0.012626 | 0.15274 | 0.48726 | 0.92726 | 0.02826 | 0.02906 | 4.2465e-05 | 1.24e-05 | 2.919e-05 | 2.8708e-05 | 2.8949e-05 | 877.3964 | При увеличении расходимости на 24%, разрешение уменьшилось на |  |  | 17.935 | %
0.2707 |  |  |  |  | 17 | 4 | 0.0025613 | 1.063e-06 | 0.0032 | 0.075 | 0.03 | 0.44 | 0.84 | 6 | 0.64 | 0.00013211 | 0.10316 | 0.004435 | 0.051973 | 0.00034907 | 0.0016512 | 0.0016 | 0.31184 | 0.012566 | 0.15592 | 0.48408 | 0.92408 | 0.02825 | 0.029057 | 4.2788e-05 | 1.2424e-05 | 2.9778e-05 | 2.9311e-05 | 2.9545e-05 | 859.7125 | При уменьшении расходимости на 24%, разрешение увеличилось на |  |  | 28.4758 | %
0.01366 |  |  |  |  | 18 | 4 | 0.0026168 | 1.063e-06 | 0.0032 | 0.075 | 0.03 | 0.44 | 0.84 | 6 | 0.64 | 0.0001293 | 0.098823 | 0.0045256 | 0.053034 | 0.00034746 | 0.001655 | 0.0016 | 0.31821 | 0.012509 | 0.1591 | 0.4809 | 0.9209 | 0.028239 | 0.029054 | 4.3125e-05 | 1.245e-05 | 3.0366e-05 | 2.9914e-05 | 3.014e-05 | 842.7314
0.13535 |  |  |  |  | 19 | 4 | 0.0026724 | 1.063e-06 | 0.0032 | 0.075 | 0.03 | 0.44 | 0.84 | 6 | 0.64 | 0.00012661 | 0.094755 | 0.0046163 | 0.054097 | 0.00034591 | 0.0016587 | 0.0016 | 0.32458 | 0.012453 | 0.16229 | 0.47771 | 0.91771 | 0.028228 | 0.02905 | 4.3473e-05 | 1.2478e-05 | 3.0953e-05 | 3.0517e-05 | 3.0735e-05 | 826.4123 |  | 987.8967 | 100
0.50465 |  |  |  |  | 20 | 4 | 0.002728 | 1.063e-06 | 0.0032 | 0.075 | 0.03 | 0.44 | 0.84 | 6 | 0.64 | 0.00012403 | 0.090934 | 0.0047071 | 0.055161 | 0.00034441 | 0.0016623 | 0.0016 | 0.33097 | 0.012399 | 0.16548 | 0.47452 | 0.91452 | 0.028216 | 0.029047 | 4.3833e-05 | 1.2508e-05 | 3.154e-05 | 3.112e-05 | 3.133e-05 | 810.7176 |  | 1269.208 | 128.4758
0.94465 | [36 empty] | 810.7176 | 82.065
0.028317
0.029077
4.3e-05 | [36 empty] | Обратнопропорциональная зависимость
1.2941e-05 | [5 empty] | i | θ0, рад | λ, м | а, м | b, м | f'3, м | А, м | d1, м | β | В, м | w0 | Rэ | ωН1 | f1 | R'э1 | ωb/2 | a/2 | f'2=d2 | R'э2 | d'2 | d3min | d3max | d'3min | d'3max | R'э3min | R'э3max | ω3min | ω3max | W3ср | К, тч/дюйм
2.6008e-05 |  |  |  |  | 1 | 4 | 0.0022 | 1.063e-06 | 0.0032 | 0.075 | 0.03 | 0.44 | 0.6384 | 6 | 0.64 | 0.0001538 | 0.13982 | 0.0029628 | 0.03472 | 0.00036803 | 0.0016081 | 0.0016 | 0.20832 | 0.013249 | 0.10416 | 0.53584 | 0.97584 | 0.02841 | 0.029105 | 3.7237e-05 | 1.1786e-05 | 2.5909e-05 | 2.5384e-05 | 2.5646e-05 | 990.3981
2.5416e-05 |  |  |  |  | 2 | 4 | 0.0022 | 1.063e-06 | 0.0032 | 0.075 | 0.03 | 0.44 | 0.65962 | 6 | 0.64 | 0.0001538 | 0.13982 | 0.0030561 | 0.035814 | 0.00036711 | 0.0016101 | 0.0016 | 0.21488 | 0.013216 | 0.10744 | 0.53256 | 0.97256 | 0.0284 | 0.029102 | 3.7579e-05 | 1.1833e-05 | 2.5913e-05 | 2.5384e-05 | 2.5648e-05 | 990.3152
2.5712e-05 |  |  |  |  | 3 | 4 | 0.0022 | 1.063e-06 | 0.0032 | 0.075 | 0.03 | 0.44 | 0.68084 | 6 | 0.64 | 0.0001538 | 0.13982 | 0.0031495 | 0.036908 | 0.00036624 | 0.001612 | 0.0016 | 0.22145 | 0.013185 | 0.11073 | 0.52927 | 0.96927 | 0.028391 | 0.029099 | 3.7932e-05 | 1.1883e-05 | 2.5917e-05 | 2.5385e-05 | 2.5651e-05 | 990.2262
987.8767 |  |  |  |  | 4 | 4 | 0.0022 | 1.063e-06 | 0.0032 | 0.075 | 0.03 | 0.44 | 0.70206 | 6 | 0.64 | 0.0001538 | 0.13982 | 0.0032429 | 0.038003 | 0.00036542 | 0.0016138 | 0.0016 | 0.22802 | 0.013155 | 0.11401 | 0.52599 | 0.96599 | 0.028381 | 0.029096 | 3.8295e-05 | 1.1935e-05 | 2.5921e-05 | 2.5385e-05 | 2.5653e-05 | 990.1314
[5 empty] | 5 | 4 | 0.0022 | 1.063e-06 | 0.0032 | 0.075 | 0.03 | 0.44 | 0.72328 | 6 | 0.64 | 0.0001538 | 0.13982 | 0.0033363 | 0.039097 | 0.00036464 | 0.0016155 | 0.0016 | 0.23458 | 0.013127 | 0.11729 | 0.52271 | 0.96271 | 0.028372 | 0.029093 | 3.8669e-05 | 1.1988e-05 | 2.5925e-05 | 2.5386e-05 | 2.5656e-05 | 990.0313
[5 empty] | 6 | 4 | 0.0022 | 1.063e-06 | 0.0032 | 0.075 | 0.03 | 0.44 | 0.74451 | 6 | 0.64 | 0.0001538 | 0.13982 | 0.0034296 | 0.040191 | 0.00036391 | 0.0016171 | 0.0016 | 0.24115 | 0.013101 | 0.12057 | 0.51943 | 0.95943 | 0.028362 | 0.02909 | 3.9053e-05 | 1.2043e-05 | 2.593e-05 | 2.5387e-05 | 2.5658e-05 | 989.9259
[5 empty] | 7 | 4 | 0.0022 | 1.063e-06 | 0.0032 | 0.075 | 0.03 | 0.44 | 0.76573 | 6 | 0.64 | 0.0001538 | 0.13982 | 0.003523 | 0.041285 | 0.0003632 | 0.0016187 | 0.0016 | 0.24771 | 0.013075 | 0.12386 | 0.51614 | 0.95614 | 0.028352 | 0.029087 | 3.9447e-05 | 1.21e-05 | 2.5935e-05 | 2.5388e-05 | 2.5661e-05 | 989.8155
[5 empty] | 8 | 4 | 0.0022 | 1.063e-06 | 0.0032 | 0.075 | 0.03 | 0.44 | 0.78695 | 6 | 0.64 | 0.0001538 | 0.13982 | 0.0036164 | 0.042379 | 0.00036254 | 0.0016202 | 0.0016 | 0.25428 | 0.013051 | 0.12714 | 0.51286 | 0.95286 | 0.028342 | 0.029084 | 3.9852e-05 | 1.2159e-05 | 2.594e-05 | 2.5389e-05 | 2.5664e-05 | 989.7003
[5 empty] | 9 | 4 | 0.0022 | 1.063e-06 | 0.0032 | 0.075 | 0.03 | 0.44 | 0.80817 | 6 | 0.64 | 0.0001538 | 0.13982 | 0.0037097 | 0.043474 | 0.0003619 | 0.0016216 | 0.0016 | 0.26084 | 0.013028 | 0.13042 | 0.50958 | 0.94958 | 0.028332 | 0.029081 | 4.0268e-05 | 1.2219e-05 | 2.5945e-05 | 2.539e-05 | 2.5667e-05 | 989.5804
[5 empty] | 10 | 4 | 0.0022 | 1.063e-06 | 0.0032 | 0.075 | 0.03 | 0.44 | 0.82939 | 6 | 0.64 | 0.0001538 | 0.13982 | 0.0038031 | 0.044568 | 0.00036129 | 0.001623 | 0.0016 | 0.26741 | 0.013007 | 0.1337 | 0.5063 | 0.9463 | 0.028322 | 0.029078 | 4.0694e-05 | 1.2281e-05 | 2.5951e-05 | 2.5391e-05 | 2.5671e-05 | 989.4561
[5 empty] | 11 | 4 | 0.0022 | 1.063e-06 | 0.0032 | 0.075 | 0.03 | 0.44 | 0.85061 | 6 | 0.64 | 0.0001538 | 0.13982 | 0.0038965 | 0.045662 | 0.00036071 | 0.0016243 | 0.0016 | 0.27397 | 0.012986 | 0.13699 | 0.50301 | 0.94301 | 0.028312 | 0.029075 | 4.1131e-05 | 1.2344e-05 | 2.5956e-05 | 2.5392e-05 | 2.5674e-05 | 989.3275
[5 empty] | 12 | 4 | 0.0022 | 1.063e-06 | 0.0032 | 0.075 | 0.03 | 0.44 | 0.87183 | 6 | 0.64 | 0.0001538 | 0.13982 | 0.0039899 | 0.046756 | 0.00036016 | 0.0016255 | 0.0016 | 0.28054 | 0.012966 | 0.14027 | 0.49973 | 0.93973 | 0.028301 | 0.029072 | 4.1578e-05 | 1.2409e-05 | 2.5962e-05 | 2.5393e-05 | 2.5677e-05 | 989.1947
[5 empty] | 13 | 4 | 0.0022 | 1.063e-06 | 0.0032 | 0.075 | 0.03 | 0.44 | 0.89305 | 6 | 0.64 | 0.0001538 | 0.13982 | 0.0040832 | 0.04785 | 0.00035963 | 0.0016267 | 0.0016 | 0.2871 | 0.012947 | 0.14355 | 0.49645 | 0.93645 | 0.028291 | 0.029069 | 4.2037e-05 | 1.2475e-05 | 2.5968e-05 | 2.5394e-05 | 2.5681e-05 | 989.0577
[5 empty] | 14 | 4 | 0.0022 | 1.063e-06 | 0.0032 | 0.075 | 0.03 | 0.44 | 0.91427 | 6 | 0.64 | 0.0001538 | 0.13982 | 0.0041766 | 0.048945 | 0.00035913 | 0.0016279 | 0.0016 | 0.29367 | 0.012929 | 0.14683 | 0.49317 | 0.93317 | 0.02828 | 0.029066 | 4.2506e-05 | 1.2542e-05 | 2.5974e-05 | 2.5396e-05 | 2.5685e-05 | 988.9168
[5 empty] | 15 | 4 | 0.0022 | 1.063e-06 | 0.0032 | 0.075 | 0.03 | 0.44 | 0.93549 | 6 | 0.64 | 0.0001538 | 0.13982 | 0.00427 | 0.050039 | 0.00035864 | 0.001629 | 0.0016 | 0.30023 | 0.012911 | 0.15012 | 0.48988 | 0.92988 | 0.028269 | 0.029062 | 4.2986e-05 | 1.2611e-05 | 2.598e-05 | 2.5397e-05 | 2.5688e-05 | 988.7719
[5 empty] | 16 | 4 | 0.0022 | 1.063e-06 | 0.0032 | 0.075 | 0.03 | 0.44 | 0.95672 | 6 | 0.64 | 0.0001538 | 0.13982 | 0.0043634 | 0.051133 | 0.00035818 | 0.00163 | 0.0016 | 0.3068 | 0.012894 | 0.1534 | 0.4866 | 0.9266 | 0.028258 | 0.029059 | 4.3477e-05 | 1.2681e-05 | 2.5986e-05 | 2.5399e-05 | 2.5692e-05 | 988.6232 | При увеличении d1 на 24%, разрешение уменьшилось на |  |  | 0.2532 | %
[5 empty] | 17 | 4 | 0.0022 | 1.063e-06 | 0.0032 | 0.075 | 0.03 | 0.44 | 0.97794 | 6 | 0.64 | 0.0001538 | 0.13982 | 0.0044567 | 0.052227 | 0.00035773 | 0.001631 | 0.0016 | 0.31336 | 0.012878 | 0.15668 | 0.48332 | 0.92332 | 0.028247 | 0.029056 | 4.398e-05 | 1.2753e-05 | 2.5993e-05 | 2.54e-05 | 2.5696e-05 | 988.4707 | При уменьшении d1 на 24%, разрешение увеличилось на |  |  | 0.0095596 | %
[5 empty] | 18 | 4 | 0.0022 | 1.063e-06 | 0.0032 | 0.075 | 0.03 | 0.44 | 0.99916 | 6 | 0.64 | 0.0001538 | 0.13982 | 0.0045501 | 0.053322 | 0.0003573 | 0.001632 | 0.0016 | 0.31993 | 0.012863 | 0.15996 | 0.48004 | 0.92004 | 0.028236 | 0.029053 | 4.4495e-05 | 1.2826e-05 | 2.5999e-05 | 2.5401e-05 | 2.57e-05 | 988.3145
[5 empty] | 19 | 4 | 0.0022 | 1.063e-06 | 0.0032 | 0.075 | 0.03 | 0.44 | 1.0204 | 6 | 0.64 | 0.0001538 | 0.13982 | 0.0046435 | 0.054416 | 0.00035689 | 0.001633 | 0.0016 | 0.32649 | 0.012848 | 0.16325 | 0.47675 | 0.91675 | 0.028224 | 0.029049 | 4.5021e-05 | 1.29e-05 | 2.6006e-05 | 2.5403e-05 | 2.5704e-05 | 988.1547 |  | 987.8967 | 100
[5 empty] | 20 | 4 | 0.0022 | 1.063e-06 | 0.0032 | 0.075 | 0.03 | 0.44 | 1.0416 | 6 | 0.64 | 0.0001538 | 0.13982 | 0.0047368 | 0.05551 | 0.00035649 | 0.0016339 | 0.0016 | 0.33306 | 0.012834 | 0.16653 | 0.47347 | 0.91347 | 0.028213 | 0.029046 | 4.5559e-05 | 1.2975e-05 | 2.6013e-05 | 2.5405e-05 | 2.5709e-05 | 987.9912 |  | 990.3981 | 100.2532
[37 empty] | 987.9912 | 100.0096
Прямопропорциональная зависимость
[6 empty] | i | θ0, рад | λ, м | а, м | b, м | f'3, м | А, м | d1, м | β | В, м | w0 | Rэ | ωН1 | f1 | R'э1 | ωb/2 | a/2 | f'2=d2 | R'э2 | d'2 | d3min | d3max | d'3min | d'3max | R'э3min | R'э3max | ω3min | ω3max | W3ср | К, тч/дюйм
[5 empty] | 1 | 4 | 0.0022 | 1.063e-06 | 0.0032 | 0.075 | 0.03 | 0.44 | 0.84 | 6 | 0.4864 | 0.0001538 | 0.13982 | 0.0038498 | 0.045115 | 0.000361 | 0.0016236 | 0.0016 | 0.27069 | 0.012996 | 0.13534 | 0.35106 | 0.79106 | 0.027639 | 0.028904 | 8.0529e-05 | 1.7349e-05 | 2.6455e-05 | 2.5519e-05 | 2.5987e-05 | 977.4101
[5 empty] | 2 | 4 | 0.0022 | 1.063e-06 | 0.0032 | 0.075 | 0.03 | 0.44 | 0.84 | 6 | 0.50257 | 0.0001538 | 0.13982 | 0.0038498 | 0.045115 | 0.000361 | 0.0016236 | 0.0016 | 0.27069 | 0.012996 | 0.13534 | 0.36722 | 0.80722 | 0.027735 | 0.028925 | 7.4108e-05 | 1.6686e-05 | 2.6384e-05 | 2.5503e-05 | 2.5944e-05 | 979.044
[5 empty] | 3 | 4 | 0.0022 | 1.063e-06 | 0.0032 | 0.075 | 0.03 | 0.44 | 0.84 | 6 | 0.51874 | 0.0001538 | 0.13982 | 0.0038498 | 0.045115 | 0.000361 | 0.0016236 | 0.0016 | 0.27069 | 0.012996 | 0.13534 | 0.38339 | 0.82339 | 0.027823 | 0.028945 | 6.8426e-05 | 1.6059e-05 | 2.6318e-05 | 2.5488e-05 | 2.5903e-05 | 980.5668
[5 empty] | 4 | 4 | 0.0022 | 1.063e-06 | 0.0032 | 0.075 | 0.03 | 0.44 | 0.84 | 6 | 0.53491 | 0.0001538 | 0.13982 | 0.0038498 | 0.045115 | 0.000361 | 0.0016236 | 0.0016 | 0.27069 | 0.012996 | 0.13534 | 0.39956 | 0.83956 | 0.027905 | 0.028965 | 6.3373e-05 | 1.5468e-05 | 2.6258e-05 | 2.5474e-05 | 2.5866e-05 | 981.9902
[5 empty] | 5 | 4 | 0.0022 | 1.063e-06 | 0.0032 | 0.075 | 0.03 | 0.44 | 0.84 | 6 | 0.55107 | 0.0001538 | 0.13982 | 0.0038498 | 0.045115 | 0.000361 | 0.0016236 | 0.0016 | 0.27069 | 0.012996 | 0.13534 | 0.41573 | 0.85573 | 0.027981 | 0.028984 | 5.886e-05 | 1.4908e-05 | 2.6202e-05 | 2.546e-05 | 2.5831e-05 | 983.3239
[5 empty] | 6 | 4 | 0.0022 | 1.063e-06 | 0.0032 | 0.075 | 0.03 | 0.44 | 0.84 | 6 | 0.56724 | 0.0001538 | 0.13982 | 0.0038498 | 0.045115 | 0.000361 | 0.0016236 | 0.0016 | 0.27069 | 0.012996 | 0.13534 | 0.4319 | 0.8719 | 0.028052 | 0.029002 | 5.4812e-05 | 1.4379e-05 | 2.6149e-05 | 2.5446e-05 | 2.5798e-05 | 984.5766
[5 empty] | 7 | 4 | 0.0022 | 1.063e-06 | 0.0032 | 0.075 | 0.03 | 0.44 | 0.84 | 6 | 0.58341 | 0.0001538 | 0.13982 | 0.0038498 | 0.045115 | 0.000361 | 0.0016236 | 0.0016 | 0.27069 | 0.012996 | 0.13534 | 0.44807 | 0.88807 | 0.028118 | 0.02902 | 5.1168e-05 | 1.3877e-05 | 2.6101e-05 | 2.5433e-05 | 2.5767e-05 | 985.7558
[5 empty] | 8 | 4 | 0.0022 | 1.063e-06 | 0.0032 | 0.075 | 0.03 | 0.44 | 0.84 | 6 | 0.59958 | 0.0001538 | 0.13982 | 0.0038498 | 0.045115 | 0.000361 | 0.0016236 | 0.0016 | 0.27069 | 0.012996 | 0.13534 | 0.46423 | 0.90423 | 0.028179 | 0.029037 | 4.7875e-05 | 1.34e-05 | 2.6055e-05 | 2.5421e-05 | 2.5738e-05 | 986.868
[5 empty] | 9 | 4 | 0.0022 | 1.063e-06 | 0.0032 | 0.075 | 0.03 | 0.44 | 0.84 | 6 | 0.61575 | 0.0001538 | 0.13982 | 0.0038498 | 0.045115 | 0.000361 | 0.0016236 | 0.0016 | 0.27069 | 0.012996 | 0.13534 | 0.4804 | 0.9204 | 0.028237 | 0.029053 | 4.4891e-05 | 1.2948e-05 | 2.6012e-05 | 2.5409e-05 | 2.5711e-05 | 987.9192
[5 empty] | 10 | 4 | 0.0022 | 1.063e-06 | 0.0032 | 0.075 | 0.03 | 0.44 | 0.84 | 6 | 0.63192 | 0.0001538 | 0.13982 | 0.0038498 | 0.045115 | 0.000361 | 0.0016236 | 0.0016 | 0.27069 | 0.012996 | 0.13534 | 0.49657 | 0.93657 | 0.028291 | 0.029069 | 4.2177e-05 | 1.2519e-05 | 2.5972e-05 | 2.5397e-05 | 2.5685e-05 | 988.9143
[5 empty] | 11 | 4 | 0.0022 | 1.063e-06 | 0.0032 | 0.075 | 0.03 | 0.44 | 0.84 | 6 | 0.64808 | 0.0001538 | 0.13982 | 0.0038498 | 0.045115 | 0.000361 | 0.0016236 | 0.0016 | 0.27069 | 0.012996 | 0.13534 | 0.51274 | 0.95274 | 0.028342 | 0.029084 | 3.9702e-05 | 1.211e-05 | 2.5935e-05 | 2.5386e-05 | 2.566e-05 | 989.8581
[5 empty] | 12 | 4 | 0.0022 | 1.063e-06 | 0.0032 | 0.075 | 0.03 | 0.44 | 0.84 | 6 | 0.66425 | 0.0001538 | 0.13982 | 0.0038498 | 0.045115 | 0.000361 | 0.0016236 | 0.0016 | 0.27069 | 0.012996 | 0.13534 | 0.52891 | 0.96891 | 0.02839 | 0.029099 | 3.7438e-05 | 1.1722e-05 | 2.5899e-05 | 2.5375e-05 | 2.5637e-05 | 990.7544
[5 empty] | 13 | 4 | 0.0022 | 1.063e-06 | 0.0032 | 0.075 | 0.03 | 0.44 | 0.84 | 6 | 0.68042 | 0.0001538 | 0.13982 | 0.0038498 | 0.045115 | 0.000361 | 0.0016236 | 0.0016 | 0.27069 | 0.012996 | 0.13534 | 0.54508 | 0.98508 | 0.028435 | 0.029113 | 3.5363e-05 | 1.1351e-05 | 2.5866e-05 | 2.5364e-05 | 2.5615e-05 | 991.607
[5 empty] | 14 | 4 | 0.0022 | 1.063e-06 | 0.0032 | 0.075 | 0.03 | 0.44 | 0.84 | 6 | 0.69659 | 0.0001538 | 0.13982 | 0.0038498 | 0.045115 | 0.000361 | 0.0016236 | 0.0016 | 0.27069 | 0.012996 | 0.13534 | 0.56124 | 1.0012 | 0.028478 | 0.029127 | 3.3455e-05 | 1.0998e-05 | 2.5834e-05 | 2.5354e-05 | 2.5594e-05 | 992.4191
[5 empty] | 15 | 4 | 0.0022 | 1.063e-06 | 0.0032 | 0.075 | 0.03 | 0.44 | 0.84 | 6 | 0.71276 | 0.0001538 | 0.13982 | 0.0038498 | 0.045115 | 0.000361 | 0.0016236 | 0.0016 | 0.27069 | 0.012996 | 0.13534 | 0.57741 | 1.0174 | 0.028518 | 0.029141 | 3.1698e-05 | 1.0661e-05 | 2.5804e-05 | 2.5344e-05 | 2.5574e-05 | 993.1937
[5 empty] | 16 | 4 | 0.0022 | 1.063e-06 | 0.0032 | 0.075 | 0.03 | 0.44 | 0.84 | 6 | 0.72893 | 0.0001538 | 0.13982 | 0.0038498 | 0.045115 | 0.000361 | 0.0016236 | 0.0016 | 0.27069 | 0.012996 | 0.13534 | 0.59358 | 1.0336 | 0.028557 | 0.029154 | 3.0076e-05 | 1.0339e-05 | 2.5776e-05 | 2.5334e-05 | 2.5555e-05 | 993.9334 | При уменьшении B на 24%, разрешение уменьшилось на |  |  | 0.87978 | %
[5 empty] | 17 | 4 | 0.0022 | 1.063e-06 | 0.0032 | 0.075 | 0.03 | 0.44 | 0.84 | 6 | 0.74509 | 0.0001538 | 0.13982 | 0.0038498 | 0.045115 | 0.000361 | 0.0016236 | 0.0016 | 0.27069 | 0.012996 | 0.13534 | 0.60975 | 1.0497 | 0.028593 | 0.029167 | 2.8575e-05 | 1.0032e-05 | 2.5749e-05 | 2.5325e-05 | 2.5537e-05 | 994.6406 | При увеличении В на 24%, разрешение увеличилось на |  |  | 1.0615 | %
[5 empty] | 18 | 4 | 0.0022 | 1.063e-06 | 0.0032 | 0.075 | 0.03 | 0.44 | 0.84 | 6 | 0.76126 | 0.0001538 | 0.13982 | 0.0038498 | 0.045115 | 0.000361 | 0.0016236 | 0.0016 | 0.27069 | 0.012996 | 0.13534 | 0.62592 | 1.0659 | 0.028628 | 0.029179 | 2.7184e-05 | 9.7383e-06 | 2.5723e-05 | 2.5316e-05 | 2.5519e-05 | 995.3175
[5 empty] | 19 | 4 | 0.0022 | 1.063e-06 | 0.0032 | 0.075 | 0.03 | 0.44 | 0.84 | 6 | 0.77743 | 0.0001538 | 0.13982 | 0.0038498 | 0.045115 | 0.000361 | 0.0016236 | 0.0016 | 0.27069 | 0.012996 | 0.13534 | 0.64209 | 1.0821 | 0.028661 | 0.029191 | 2.5892e-05 | 9.4572e-06 | 2.5699e-05 | 2.5307e-05 | 2.5503e-05 | 995.966 |  | 987.8967 | 100
[5 empty] | 20 | 4 | 0.0022 | 1.063e-06 | 0.0032 | 0.075 | 0.03 | 0.44 | 0.84 | 6 | 0.7936 | 0.0001538 | 0.13982 | 0.0038498 | 0.045115 | 0.000361 | 0.0016236 | 0.0016 | 0.27069 | 0.012996 | 0.13534 | 0.65826 | 1.0983 | 0.028692 | 0.029202 | 2.469e-05 | 9.1881e-06 | 2.5675e-05 | 2.5298e-05 | 2.5487e-05 | 996.588 |  | 977.4101 | 98.9385
[37 empty] | 996.588 | 100.8798
Вывод: самое большое влияние на разрешение оказывает расходимость луча.