## Лист1
Лабораторная работа № 4 |  | "Механизмы натиска"
Цель работы: | изучить существующие схемы механизмов натиска, выполнить технический расчет печатного аппарата.
Вариант: | 4
|  |  |  | жесткость цилиндров | наиб деформ декеля | прогиб | интенсивности нагрузки |  | суммарное усилие печати | критическое давление
|  |  | k | EI | лямбда макс | Zmax | qmin | qmax | Q | pкр | лямбда мин
i | 4 |  | 1 | #DIV/0! | 0.015021 | 0 | 130.7301 | 130.7301 | 12811.5479 | 250 | 0.015021
Rэ | 16 |  | 1.01 | 2.096e+12 | 0.015096 | 7.4917e-05 | 130.7301 | 132.3662 | 12869.2717 | 252.5 | 0.015021
l | 98 |  | 1.02 | 1.0524e+12 | 0.01517 | 0.00014946 | 130.7301 | 134.0065 | 12927.1386 | 255 | 0.015021
m | 0.5 |  | 1.03 | 704531355000.9275 | 0.015244 | 0.00022365 | 130.7301 | 135.6507 | 12985.1476 | 257.5 | 0.015021
Eд | 200 |  | 1.04 | 530591632742.4877 | 0.015318 | 0.00029747 | 130.7301 | 137.2989 | 13043.2975 | 260 | 0.015021
pтн | 250 |  | 1.05 | 426224616441.9431 | 0.015392 | 0.00037094 | 130.7301 | 138.9512 | 13101.5873 | 262.5 | 0.015021
| 0.19 |  | 1.06 | 356643997879.8774 | 0.015465 | 0.00044406 | 130.7301 | 140.6073 | 13160.0161 | 265 | 0.015021
Rж | 16 |  | 1.07 | 306941358309.9521 | 0.015538 | 0.00051684 | 130.7301 | 142.2674 | 13218.5829 | 267.5 | 0.015021
|  |  | 1.08 | 269662487565.462 | 0.01561 | 0.00058927 | 130.7301 | 143.9313 | 13277.2866 | 270 | 0.015021
1) жесткость двух цилиндров, образующих печатную пару |  |  | 1.09 | 240666157093.8278 | 0.015682 | 0.00066138 | 130.7301 | 145.5991 | 13336.1264 | 272.5 | 0.015021
|  |  | 1.1 | 217467629169.5265 | 0.015754 | 0.00073315 | 130.7301 | 147.2707 | 13395.1013 | 275 | 0.015021
m0 | 0.53333 |  | 1.11 | 198485706535.5922 | 0.015825 | 0.0008046 | 130.7301 | 148.9461 | 13454.2105 | 277.5 | 0.015021
бетта 1 | 127682452.2419 |  | 1.12 | 182666257223.7045 | 0.015897 | 0.00087572 | 130.7301 | 150.6253 | 13513.4528 | 280 | 0.015021
|  |  | 1.13 | 169279497149.0594 | 0.015967 | 0.00094653 | 130.7301 | 152.3083 | 13572.8276 | 282.5 | 0.015021
|  |  | 1.14 | 157804151592.6345 | 0.016038 | 0.001017 | 130.7301 | 153.995 | 13632.3339 | 285 | 0.015021
2) наибольшую деформацию декеля |  |  | 1.15 | 147857952090.1119 | 0.016108 | 0.0010872 | 130.7301 | 155.6854 | 13691.9708 | 287.5 | 0.015021
|  |  | 1.16 | 139154196987.0456 | 0.016178 | 0.0011571 | 130.7301 | 157.3794 | 13751.7375 | 290 | 0.015021
бетта | 4727608.4949 |  | 1.17 | 131473643562.4374 | 0.016247 | 0.0012267 | 130.7301 | 159.0772 | 13811.6332 | 292.5 | 0.015021
гамма | 2.5 |  | 1.18 | 124645769444.1313 | 0.016317 | 0.001296 | 130.7301 | 160.7785 | 13871.657 | 295 | 0.015021
лямбда мин | 0.015021 |  | 1.19 | 118535951471.6855 | 0.016386 | 0.001365 | 130.7301 | 162.4835 | 13931.8081 | 297.5 | 0.015021
|  |  | 1.2 | 113036490900.1193 | 0.016454 | 0.0014337 | 130.7301 | 164.192 | 13992.0856 | 300 | 0.015021
|  |  | 1.21 | 108060202830.9184 | 0.016523 | 0.0015021 | 130.7301 | 165.9041 | 14052.4889 | 302.5 | 0.015021
прогиб для k=1,5+0,1*i |  |  | 1.22 | 103535753979.8236 | 0.016591 | 0.0015702 | 130.7301 | 167.6198 | 14113.0172 | 305 | 0.015021
k | 1.9 |  | 1.23 | 99404216678.9056 | 0.016659 | 0.0016381 | 130.7301 | 169.339 | 14173.6696 | 307.5 | 0.015021
лямбда мин | 0.020705 |  | 1.24 | 95616484377.9409 | 0.016726 | 0.0017057 | 130.7301 | 171.0616 | 14234.4454 | 310 | 0.015021
p кр | 475 |  | 1.25 | 92131307425.2892 | 0.016794 | 0.001773 | 130.7301 | 172.7878 | 14295.3438 | 312.5 | 0.015021
лямбда макс | 0.02854 |  | 1.26 | 88913782129.9516 | 0.016861 | 0.00184 | 130.7301 | 174.5174 | 14356.3642 | 315 | 0.015021
z | 0.0078348 |  | 1.27 | 85934175587.4748 | 0.016928 | 0.0019068 | 130.7301 | 176.2504 | 14417.5057 | 317.5 | 0.015021
|  |  | 1.28 | 83167002328.7444 | 0.016994 | 0.0019733 | 130.7301 | 177.9869 | 14478.7678 | 320 | 0.015021
|  |  | 1.29 | 80590292006.8383 | 0.01706 | 0.0020396 | 130.7301 | 179.7267 | 14540.1496 | 322.5 | 0.015021
Вывод: | прогиб для k=1,5+0,1*i | 0.0078348 | 1.3 | 78185003546.3973 | 0.017126 | 0.0021055 | 130.7301 | 181.4699 | 14601.6505 | 325 | 0.015021
|  |  | 1.31 | 75934552683.3362 | 0.017192 | 0.0021713 | 130.7301 | 183.2165 | 14663.2697 | 327.5 | 0.015021
|  |  | 1.32 | 73824428090.763 | 0.017258 | 0.0022368 | 130.7301 | 184.9664 | 14725.0067 | 330 | 0.015021
|  |  | 1.33 | 71841877300.0958 | 0.017323 | 0.002302 | 130.7301 | 186.7197 | 14786.8607 | 332.5 | 0.015021
|  |  | 1.34 | 69975648047.7829 | 0.017388 | 0.002367 | 130.7301 | 188.4762 | 14848.8311 | 335 | 0.015021
|  |  | 1.35 | 68215773962.5056 | 0.017453 | 0.0024318 | 130.7301 | 190.236 | 14910.9172 | 337.5 | 0.015021
|  |  | 1.36 | 66553395971.1103 | 0.017517 | 0.0024963 | 130.7301 | 191.9991 | 14973.1184 | 340 | 0.015021
|  |  | 1.37 | 64980612665.6726 | 0.017581 | 0.0025606 | 130.7301 | 193.7654 | 15035.4341 | 342.5 | 0.015021
|  |  | 1.38 | 63490354296.7507 | 0.017645 | 0.0026246 | 130.7301 | 195.5349 | 15097.8636 | 345 | 0.015021
|  |  | 1.39 | 62076276152.2347 | 0.017709 | 0.0026885 | 130.7301 | 197.3077 | 15160.4062 | 347.5 | 0.015021
|  |  | 1.4 | 60732667929.3122 | 0.017773 | 0.0027521 | 130.7301 | 199.0836 | 15223.0615 | 350 | 0.015021
|  |  | 1.41 | 59454376369.0214 | 0.017836 | 0.0028154 | 130.7301 | 200.8628 | 15285.8287 | 352.5 | 0.015021
|  |  | 1.42 | 58236738942.963 | 0.017899 | 0.0028786 | 130.7301 | 202.645 | 15348.7073 | 355 | 0.015021
|  |  | 1.43 | 57075526792.9832 | 0.017962 | 0.0029415 | 130.7301 | 204.4304 | 15411.6968 | 357.5 | 0.015021
|  |  | 1.44 | 55966895451.7665 | 0.018025 | 0.0030042 | 130.7301 | 206.219 | 15474.7964 | 360 | 0.015021
|  |  | 1.45 | 54907342133.975 | 0.018087 | 0.0030666 | 130.7301 | 208.0106 | 15538.0057 | 362.5 | 0.015021
|  |  | 1.46 | 53893668598.0722 | 0.01815 | 0.0031289 | 130.7301 | 209.8054 | 15601.3241 | 365 | 0.015021
|  |  | 1.47 | 52922948749.154 | 0.018212 | 0.003191 | 130.7301 | 211.6032 | 15664.751 | 367.5 | 0.015021
|  |  | 1.48 | 51992500291.3926 | 0.018274 | 0.0032528 | 130.7301 | 213.4041 | 15728.2858 | 370 | 0.015021
|  |  | 1.49 | 51099859851.5776 | 0.018335 | 0.0033144 | 130.7301 | 215.208 | 15791.9281 | 372.5 | 0.015021
|  |  | 1.5 | 50242761087.8033 | 0.018397 | 0.0033759 | 130.7301 | 217.0149 | 15855.6772 | 375 | 0.015021
|  |  | 1.51 | 49419115373.5752 | 0.018458 | 0.0034371 | 130.7301 | 218.8249 | 15919.5327 | 377.5 | 0.015021
|  |  | 1.52 | 48626994710.6477 | 0.018519 | 0.0034981 | 130.7301 | 220.6378 | 15983.4939 | 380 | 0.015021
|  |  | 1.53 | 47864616576.2316 | 0.01858 | 0.0035589 | 130.7301 | 222.4538 | 16047.5605 | 382.5 | 0.015021
|  |  | 1.54 | 47130330453.822 | 0.01864 | 0.0036195 | 130.7301 | 224.2727 | 16111.7318 | 385 | 0.015021
|  |  | 1.55 | 46422605833.3674 | 0.018701 | 0.0036799 | 130.7301 | 226.0946 | 16176.0074 | 387.5 | 0.015021
|  |  | 1.56 | 45740021497.1138 | 0.018761 | 0.0037402 | 130.7301 | 227.9194 | 16240.3868 | 390 | 0.015021
|  |  | 1.57 | 45081255933.2348 | 0.018821 | 0.0038002 | 130.7301 | 229.7471 | 16304.8694 | 392.5 | 0.015021
|  |  | 1.58 | 44445078741.1351 | 0.018881 | 0.0038601 | 130.7301 | 231.5778 | 16369.4547 | 395 | 0.015021
|  |  | 1.59 | 43830342910.7735 | 0.018941 | 0.0039197 | 130.7301 | 233.4113 | 16434.1424 | 397.5 | 0.015021
|  |  | 1.6 | 43235977874.0359 | 0.019 | 0.0039792 | 130.7301 | 235.2478 | 16498.9318 | 400 | 0.015021
|  |  | 1.61 | 42660983239.5637 | 0.019059 | 0.0040385 | 130.7301 | 237.0871 | 16563.8226 | 402.5 | 0.015021
|  |  | 1.62 | 42104423133.8731 | 0.019118 | 0.0040976 | 130.7301 | 238.9292 | 16628.8141 | 405 | 0.015021
|  |  | 1.63 | 41565421081.401 | 0.019177 | 0.0041565 | 130.7301 | 240.7742 | 16693.9061 | 407.5 | 0.015021
|  |  | 1.64 | 41043155364.5326 | 0.019236 | 0.0042152 | 130.7301 | 242.6221 | 16759.098 | 410 | 0.015021
|  |  | 1.65 | 40536854811.92 | 0.019295 | 0.0042738 | 130.7301 | 244.4728 | 16824.3893 | 412.5 | 0.015021
|  |  | 1.66 | 40045794969.6692 | 0.019353 | 0.0043322 | 130.7301 | 246.3262 | 16889.7796 | 415 | 0.015021
|  |  | 1.67 | 39569294615.3929 | 0.019411 | 0.0043904 | 130.7301 | 248.1825 | 16955.2685 | 417.5 | 0.015021
|  |  | 1.68 | 39106712579.8358 | 0.019469 | 0.0044484 | 130.7301 | 250.0415 | 17020.8555 | 420 | 0.015021
|  |  | 1.69 | 38657444844.8688 | 0.019527 | 0.0045062 | 130.7301 | 251.9033 | 17086.5401 | 422.5 | 0.015021
|  |  | 1.7 | 38220921890.2167 | 0.019585 | 0.0045639 | 130.7301 | 253.7679 | 17152.322 | 425 | 0.015021
|  |  | 1.71 | 37796606264.3956 | 0.019642 | 0.0046215 | 130.7301 | 255.6352 | 17218.2008 | 427.5 | 0.015021
|  |  | 1.72 | 37383990358.0624 | 0.0197 | 0.0046788 | 130.7301 | 257.5052 | 17284.1758 | 430 | 0.015021
|  |  | 1.73 | 36982594360.3684 | 0.019757 | 0.004736 | 130.7301 | 259.378 | 17350.2469 | 432.5 | 0.015021
|  |  | 1.74 | 36591964381.0041 | 0.019814 | 0.004793 | 130.7301 | 261.2535 | 17416.4135 | 435 | 0.015021
|  |  | 1.75 | 36211670722.4731 | 0.019871 | 0.0048499 | 130.7301 | 263.1317 | 17482.6753 | 437.5 | 0.015021
|  |  | 1.76 | 35841306288.7569 | 0.019927 | 0.0049065 | 130.7301 | 265.0125 | 17549.0317 | 440 | 0.015021
|  |  | 1.77 | 35480485117.9724 | 0.019984 | 0.0049631 | 130.7301 | 266.896 | 17615.4825 | 442.5 | 0.015021
|  |  | 1.78 | 35128841027.8945 | 0.02004 | 0.0050195 | 130.7301 | 268.7822 | 17682.0272 | 445 | 0.015021
|  |  | 1.79 | 34786026364.3437 | 0.020096 | 0.0050757 | 130.7301 | 270.6711 | 17748.6655 | 447.5 | 0.015021
|  |  | 1.8 | 34451710843.4375 | 0.020153 | 0.0051317 | 130.7301 | 272.5625 | 17815.3969 | 450 | 0.015021
|  |  | 1.81 | 34125580479.5954 | 0.020208 | 0.0051876 | 130.7301 | 274.4566 | 17882.221 | 452.5 | 0.015021
|  |  | 1.82 | 33807336591.9754 | 0.020264 | 0.0052434 | 130.7301 | 276.3534 | 17949.1375 | 455 | 0.015021
|  |  | 1.83 | 33496694882.7294 | 0.02032 | 0.005299 | 130.7301 | 278.2527 | 18016.146 | 457.5 | 0.015021
|  |  | 1.84 | 33193384581.0915 | 0.020375 | 0.0053544 | 130.7301 | 280.1546 | 18083.2461 | 460 | 0.015021
|  |  | 1.85 | 32897147647.8781 | 0.020431 | 0.0054097 | 130.7301 | 282.0591 | 18150.4374 | 462.5 | 0.015021
|  |  | 1.86 | 32607738035.4833 | 0.020486 | 0.0054648 | 130.7301 | 283.9662 | 18217.7195 | 465 | 0.015021
|  |  | 1.87 | 32324920998.9037 | 0.020541 | 0.0055198 | 130.7301 | 285.8759 | 18285.0922 | 467.5 | 0.015021
|  |  | 1.88 | 32048472453.7341 | 0.020596 | 0.0055747 | 130.7301 | 287.7881 | 18352.555 | 470 | 0.015021
|  |  | 1.89 | 31778178377.4405 | 0.02065 | 0.0056294 | 130.7301 | 289.7029 | 18420.1076 | 472.5 | 0.015021
|  |  | 1.9 | 31513834250.5426 | 0.020705 | 0.005684 | 130.7301 | 291.6202 | 18487.7496 | 475 | 0.015021
|  |  | 1.91 | 31255244534.6388 | 0.020759 | 0.0057384 | 130.7301 | 293.54 | 18555.4806 | 477.5 | 0.015021
|  |  | 1.92 | 31002222184.4672 | 0.020813 | 0.0057926 | 130.7301 | 295.4623 | 18623.3004 | 480 | 0.015021
|  |  | 1.93 | 30754588191.4448 | 0.020868 | 0.0058468 | 130.7301 | 297.3871 | 18691.2085 | 482.5 | 0.015021
|  |  | 1.94 | 30512171156.3366 | 0.020922 | 0.0059008 | 130.7301 | 299.3145 | 18759.2046 | 485 | 0.015021
|  |  | 1.95 | 30274806888.9121 | 0.020975 | 0.0059546 | 130.7301 | 301.2443 | 18827.2884 | 487.5 | 0.015021
|  |  | 1.96 | 30042338032.6193 | 0.021029 | 0.0060083 | 130.7301 | 303.1766 | 18895.4596 | 490 | 0.015021
|  |  | 1.97 | 29814613712.4707 | 0.021083 | 0.0060619 | 130.7301 | 305.1113 | 18963.7178 | 492.5 | 0.015021
|  |  | 1.98 | 29591489204.4857 | 0.021136 | 0.0061153 | 130.7301 | 307.0485 | 19032.0626 | 495 | 0.015021
|  |  | 1.99 | 29372825625.1621 | 0.021189 | 0.0061687 | 130.7301 | 308.9882 | 19100.4938 | 497.5 | 0.015021
|  |  | 2 | 29158489639.5775 | 0.021243 | 0.0062218 | 130.7301 | 310.9303 | 19169.0111 | 500 | 0.015021
|  |  | 2.01 | 28948353186.8279 | 0.021296 | 0.0062749 | 130.7301 | 312.8748 | 19237.614 | 502.5 | 0.015021
|  |  | 2.02 | 28742293221.6143 | 0.021349 | 0.0063278 | 130.7301 | 314.8218 | 19306.3023 | 505 | 0.015021
|  |  | 2.03 | 28540191470.8799 | 0.021401 | 0.0063806 | 130.7301 | 316.7711 | 19375.0756 | 507.5 | 0.015021
|  |  | 2.04 | 28341934204.4849 | 0.021454 | 0.0064332 | 130.7301 | 318.7229 | 19443.9338 | 510 | 0.015021
|  |  | 2.05 | 28147412018.9837 | 0.021507 | 0.0064857 | 130.7301 | 320.677 | 19512.8763 | 512.5 | 0.015021
|  |  | 2.06 | 27956519633.6374 | 0.021559 | 0.0065381 | 130.7301 | 322.6336 | 19581.903 | 515 | 0.015021
|  |  | 2.07 | 27769155697.8645 | 0.021611 | 0.0065904 | 130.7301 | 324.5925 | 19651.0135 | 517.5 | 0.015021
|  |  | 2.08 | 27585222609.3846 | 0.021663 | 0.0066425 | 130.7301 | 326.5538 | 19720.2075 | 520 | 0.015021
|  |  | 2.09 | 27404626342.3723 | 0.021715 | 0.0066945 | 130.7301 | 328.5174 | 19789.4848 | 522.5 | 0.015021
|  |  | 2.1 | 27227276284.981 | 0.021767 | 0.0067464 | 130.7301 | 330.4834 | 19858.8449 | 525 | 0.015021
|  |  | 2.11 | 27053085085.6481 | 0.021819 | 0.0067982 | 130.7301 | 332.4517 | 19928.2877 | 527.5 | 0.015021
|  |  | 2.12 | 26881968507.6319 | 0.021871 | 0.0068498 | 130.7301 | 334.4224 | 19997.8128 | 530 | 0.015021
|  |  | 2.13 | 26713845291.2697 | 0.021922 | 0.0069013 | 130.7301 | 336.3954 | 20067.4199 | 532.5 | 0.015021
|  |  | 2.14 | 26548637023.4849 | 0.021974 | 0.0069527 | 130.7301 | 338.3707 | 20137.1088 | 535 | 0.015021
|  |  | 2.15 | 26386268014.0993 | 0.022025 | 0.007004 | 130.7301 | 340.3483 | 20206.8792 | 537.5 | 0.015021
|  |  | 2.16 | 26226665178.5427 | 0.022076 | 0.0070552 | 130.7301 | 342.3282 | 20276.7307 | 540 | 0.015021
|  |  | 2.17 | 26069757926.575 | 0.022127 | 0.0071062 | 130.7301 | 344.3104 | 20346.6631 | 542.5 | 0.015021
|  |  | 2.18 | 25915478056.6654 | 0.022178 | 0.0071572 | 130.7301 | 346.2949 | 20416.6761 | 545 | 0.015021
|  |  | 2.19 | 25763759655.695 | 0.022229 | 0.007208 | 130.7301 | 348.2817 | 20486.7695 | 547.5 | 0.015021
|  |  | 2.2 | 25614539003.6736 | 0.022279 | 0.0072587 | 130.7301 | 350.2708 | 20556.9429 | 550 | 0.015021
|  |  | 2.21 | 25467754483.1793 | 0.02233 | 0.0073092 | 130.7301 | 352.2621 | 20627.1961 | 552.5 | 0.015021
|  |  | 2.22 | 25323346493.2508 | 0.022381 | 0.0073597 | 130.7301 | 354.2556 | 20697.5289 | 555 | 0.015021
|  |  | 2.23 | 25181257367.4784 | 0.022431 | 0.00741 | 130.7301 | 356.2514 | 20767.9408 | 557.5 | 0.015021
|  |  | 2.24 | 25041431296.0582 | 0.022481 | 0.0074603 | 130.7301 | 358.2495 | 20838.4318 | 560 | 0.015021
|  |  | 2.25 | 24903814251.585 | 0.022531 | 0.0075104 | 130.7301 | 360.2497 | 20909.0015 | 562.5 | 0.015021
|  |  | 2.26 | 24768353918.3786 | 0.022581 | 0.0075604 | 130.7301 | 362.2522 | 20979.6496 | 565 | 0.015021
|  |  | 2.27 | 24634999625.1479 | 0.022631 | 0.0076103 | 130.7301 | 364.257 | 21050.3759 | 567.5 | 0.015021
|  |  | 2.28 | 24503702280.8098 | 0.022681 | 0.0076601 | 130.7301 | 366.2639 | 21121.1802 | 570 | 0.015021
|  |  | 2.29 | 24374414313.2928 | 0.022731 | 0.0077098 | 130.7301 | 368.273 | 21192.0621 | 572.5 | 0.015021
|  |  | 2.3 | 24247089611.1633 | 0.02278 | 0.0077594 | 130.7301 | 370.2843 | 21263.0215 | 575 | 0.015021
|  |  | 2.31 | 24121683467.9253 | 0.02283 | 0.0078088 | 130.7301 | 372.2978 | 21334.058 | 577.5 | 0.015021
|  |  | 2.32 | 23998152528.8502 | 0.022879 | 0.0078582 | 130.7301 | 374.3135 | 21405.1715 | 580 | 0.015021
|  |  | 2.33 | 23876454740.2051 | 0.022928 | 0.0079075 | 130.7301 | 376.3314 | 21476.3616 | 582.5 | 0.015021
|  |  | 2.34 | 23756549300.7528 | 0.022977 | 0.0079566 | 130.7301 | 378.3514 | 21547.6282 | 585 | 0.015021
|  |  | 2.35 | 23638396615.4072 | 0.023026 | 0.0080057 | 130.7301 | 380.3736 | 21618.9709 | 587.5 | 0.015021
|  |  | 2.36 | 23521958250.9317 | 0.023075 | 0.0080546 | 130.7301 | 382.3979 | 21690.3896 | 590 | 0.015021
|  |  | 2.37 | 23407196893.5777 | 0.023124 | 0.0081034 | 130.7301 | 384.4244 | 21761.884 | 592.5 | 0.015021
|  |  | 2.38 | 23294076308.5637 | 0.023173 | 0.0081522 | 130.7301 | 386.453 | 21833.4538 | 595 | 0.015021
|  |  | 2.39 | 23182561301.3027 | 0.023222 | 0.0082008 | 130.7301 | 388.4838 | 21905.0988 | 597.5 | 0.015021
|  |  | 2.4 | 23072617680.2911 | 0.02327 | 0.0082493 | 130.7301 | 390.5167 | 21976.8189 | 600 | 0.015021
|  |  | 2.41 | 22964212221.575 | 0.023319 | 0.0082978 | 130.7301 | 392.5517 | 22048.6136 | 602.5 | 0.015021
|  |  | 2.42 | 22857312634.7185 | 0.023367 | 0.0083461 | 130.7301 | 394.5888 | 22120.4829 | 605 | 0.015021
|  |  | 2.43 | 22751887530.1979 | 0.023415 | 0.0083943 | 130.7301 | 396.628 | 22192.4265 | 607.5 | 0.015021
|  |  | 2.44 | 22647906388.1553 | 0.023463 | 0.0084425 | 130.7301 | 398.6693 | 22264.4441 | 610 | 0.015021
|  |  | 2.45 | 22545339528.4428 | 0.023511 | 0.0084905 | 130.7301 | 400.7127 | 22336.5356 | 612.5 | 0.015021
|  |  | 2.46 | 22444158081.8988 | 0.023559 | 0.0085384 | 130.7301 | 402.7582 | 22408.7006 | 615 | 0.015021
|  |  | 2.47 | 22344333962.7947 | 0.023607 | 0.0085863 | 130.7301 | 404.8058 | 22480.9391 | 617.5 | 0.015021
|  |  | 2.48 | 22245839842.3992 | 0.023655 | 0.008634 | 130.7301 | 406.8554 | 22553.2506 | 620 | 0.015021
|  |  | 2.49 | 22148649123.6056 | 0.023702 | 0.0086816 | 130.7301 | 408.9072 | 22625.6352 | 622.5 | 0.015021
|  |  | 2.5 | 22052735916.574 | 0.02375 | 0.0087292 | 130.7301 | 410.9609 | 22698.0924 | 625 | 0.015021
|  |  | 4 | 14839261466.9935 | 0.030042 | 0.015021 | 130.7301 | 739.521 | 34289.6919 | 1000